## 封-1 招标工程量清单封面
|  | 土建工程 |  | 工程
招标工程量清单
招 标 人：
(单位盖章)
造价咨询人：
(单位盖章)
年 月 日
封—1

## 扉-1 招标工程量清单扉页
|  | 土建工程 |  | 工程
招标工程量清单
招 标 人： |  |  | 造价咨询人：
| (单位盖章) |  |  |  | (单位资质专用章)
法定代表人 或其授权人： |  |  | 法定代表人 或其授权人：
| (签字或盖章) |  |  |  | (签字或盖章)
编 制 人： |  |  | 复 核 人：
| (造价人员签字盖专用章) |  |  |  | (造价工程师签字盖专用章)
编 制 时 间： | 年 月 日 |  | 复 核 时 间： |  | 年 月 日
扉—1

## 表-08 分部分项工程和单价措施项目清单与计价表
分部分项工程和单价措施项目清单与计价表
工程名称：土建工程 |  |  |  | 标段：书香苑售楼处 |  |  |  | 第 1 页 共 12 页
序号 | 项目编码 | 项目名称 | 项目特征描述 |  | 计量单位 | 工程量 | 金额（元）
[7 empty] | 综合单价 |  | 合价 | 其中
暂估价
土石方工程
1 | 010101001001 | 平整场地 | 1.土壤类别:结合设计、现场综合考虑 2.弃土、取土运距:自行考虑 3.其它:详见图纸并满足设计及规范要求 |  | m2 | 599.44
2 | 010101002001 | 挖一般土方 | 1.土壤类别:结合设计、现场综合考虑 2.挖土深度:详见图纸设计 3.弃土运距:自行考虑 4.包含所有形式土方开挖、清槽、钎探、灌砂等综合考虑在内 5.按实际工程量计量，包含因工作面和放坡增加的土方量. 6.其它:详见图纸并满足设计及规范要求 |  | m3 | 696.12
3 | 010103001001 | 回填方 | 1.密实度要求:详见图纸设计 2.填方材料品种:素土 3.填方来源、运距:运距自行考虑 4.部位:基础回填 5.其它:详见图纸并满足设计及规范要求 |  | m3 | 563.28
4 | 010103001002 | 回填方 | 1.密实度要求:详见图纸设计 2.填方材料品种:素土 3.填方来源、运距:运距自行考虑 4.部位:房心回填 5.其它:详见图纸并满足设计及规范要求 |  | m3 | 70.03
5 | 010103002001 | 余方弃置 | 1.土壤类别：余土、建筑垃圾等综合考虑 2.运距自行考虑 |  | m3 | 132.84
分部小计
砌筑工程
本页小计
注：为计取规费等的使用，可在表中增设其中：“定额人工费”。
表—08
分部分项工程和单价措施项目清单与计价表
工程名称：土建工程 |  |  |  | 标段：书香苑售楼处 |  |  |  | 第 2 页 共 12 页
序号 | 项目编码 | 项目名称 | 项目特征描述 |  | 计量单位 | 工程量 | 金额（元）
[7 empty] | 综合单价 |  | 合价 | 其中
暂估价
6 | 010401001001 | 砖基础 | 1.砖品种、规格、强度等级:混凝土砖 2.基础类型:砖条基 3.砂浆强度等级、配合比:M10.0水泥砂浆 4.其它:详见图纸并满足设计及规范要求 |  | m3 | 9.31
7 | 010402001001 | 砌块墙 | 1.墙体类型:直形墙 2.砖、砌块品种、规格:加气砼砌块 3.砂浆强度等级:M5.0混合砂浆 4.说明:含底部小砖、门窗侧边砼块，门窗侧嵌缝、墙顶构造等 5.其他：详见图纸并满足设计及规范要求 |  | m3 | 215.69
分部小计
混凝土及钢筋混凝土工程
8 | 010501001001 | 条基垫层 | 1.名称:条基垫层 2.混凝土强度等级:C15混凝土 3.混凝土种类:商品混凝土 4.泵送方式：自行考虑 5.其它:详见图纸并满足设计及规范要求 |  | m3 | 3.81
9 | 010501001002 | 独基垫层 | 1.名称:独基垫层 2.混凝土强度等级:C15混凝土 3.混凝土种类:商品混凝土 4.泵送方式：自行考虑 5.其它:详见图纸并满足设计及规范要求 |  | m3 | 12.75
10 | 010501002001 | 带形基础 | 1.混凝土种类:商品混凝土 2.混凝土强度等级:C30 3.泵送方式：自行考虑 4.其它:详见图纸并满足设计及规范要求 |  | m3 | 8.1
本页小计
注：为计取规费等的使用，可在表中增设其中：“定额人工费”。
表—08
分部分项工程和单价措施项目清单与计价表
工程名称：土建工程 |  |  |  | 标段：书香苑售楼处 |  |  |  | 第 3 页 共 12 页
序号 | 项目编码 | 项目名称 | 项目特征描述 |  | 计量单位 | 工程量 | 金额（元）
[7 empty] | 综合单价 |  | 合价 | 其中
暂估价
11 | 010501002002 | 隔墙基础 | 1.混凝土种类:商品混凝土 2.混凝土强度等级:C30 3.部位：隔墙基础 4.泵送方式：自行考虑 5.详见图纸并满足设计及规范要 |  | m3 | 2.8
12 | 010501003001 | 独立基础 | 1.混凝土种类:商品混凝土 2.混凝土强度等级:C30 3.泵送方式：自行考虑 4.其它:详见图纸并满足设计及规范要求 |  | m3 | 56.52
13 | 010502001001 | 矩形柱 | 1.柱种类、断面：矩形柱 2.混凝土强度等级：C30 3.混凝土种类:：商品混凝土 4.泵送方式：自行考虑 5.其它：详见图纸并满足设计及规范要求 |  | m3 | 5.48
14 | 010502002001 | 构造柱 | 1.混凝土强度等级:C30 2.混凝土种类：商品混凝土 3.浇筑方式自行考虑 4.其它:详见图纸并满足设计及规范要求 |  | m3 | 3.04
15 | 010503002001 | 矩形梁 | 1.混凝土强度等级:C30 2.混凝土种类：商品混凝土 3.泵送方式：自行考虑 4.其它:详见图纸并满足设计及规范要求 |  | m3 | 0.18
16 | 010503004001 | 圈梁 | 1.混凝土强度等级:C30 2.混凝土种类：商品混凝土 3.浇筑方式：自行考虑 4.其它:详见图纸并满足设计及规范要求 |  | m3 | 13.58
17 | 010503004002 | 压顶 | 1.名称：压顶 2.混凝土强度等级：C30 3.浇筑方式：商品混凝土 4.泵送方式：自行考虑 5.其它:详见图纸并满足设计及规范要求 |  | m3 | 1.03
本页小计
注：为计取规费等的使用，可在表中增设其中：“定额人工费”。
表—08
分部分项工程和单价措施项目清单与计价表
工程名称：土建工程 |  |  |  | 标段：书香苑售楼处 |  |  |  | 第 4 页 共 12 页
序号 | 项目编码 | 项目名称 | 项目特征描述 |  | 计量单位 | 工程量 | 金额（元）
[7 empty] | 综合单价 |  | 合价 | 其中
暂估价
18 | 010503004003 | 上翻沿 | 1.名称：卫生间翻沿 2.混凝土强度等级：C30 P6 3.浇筑方式：商品混凝土 4.泵送方式：自行考虑 5.其它:详见图纸并满足设计及规范要求 |  | m3 | 3.31
19 | 010503004004 | 圈梁 | 1.名称：地圈梁 2.混凝土强度等级：C30 3.浇筑方式：商品混凝土 4.泵送方式：自行考虑 5.其它:详见图纸并满足设计及规范要求 |  | m3 | 6.39
20 | 010503005001 | 过梁 | 1.名称：过梁 2.混凝土强度等级：C30 3.浇筑方式：商品混凝土 4.泵送方式：自行考虑 5.其它:详见图纸并满足设计及规范要求 |  | m3 | 1.23
21 | 010504001001 | 直形墙 | 1.混凝土种类:商品混凝土 2.混凝土强度等级:C30 3.泵送方式：自行考虑 4.其它:详见图纸并满足设计及规范要求 |  | m3 | 20.7
22 | 010505003001 | 平板 | 1.名称:平板 2.混凝土强度等级:C30 3.浇筑方式：商品混凝土 4.泵送方式：自行考虑 5.其它:详见图纸并满足设计及规范要求 |  | m3 | 56.27
23 | 010507001001 | 散水 | 1.60厚C20混凝土，上撒1:1水泥砂子压实赶光 2.150厚3:7灰土 3.其它:详见图纸并满足设计及规范要求 |  | m2 | 43.29
本页小计
注：为计取规费等的使用，可在表中增设其中：“定额人工费”。
表—08
分部分项工程和单价措施项目清单与计价表
工程名称：土建工程 |  |  |  | 标段：书香苑售楼处 |  |  |  | 第 5 页 共 12 页
序号 | 项目编码 | 项目名称 | 项目特征描述 |  | 计量单位 | 工程量 | 金额（元）
[7 empty] | 综合单价 |  | 合价 | 其中
暂估价
24 | 010507001002 | 坡道 | 1.30厚火烧面或机磨纹花岗石板面层（石板六面均满涂防污剂），缝宽5干石灰粗砂扫缝后洒水封缝 2.撒素水泥面（撒适量清水） 3.25厚1：3干硬性水泥砂浆结合层 4.素水泥浆一道（内掺建筑胶） 5.100厚C15混凝土 6.300厚3：7灰土 7.其它:详见图纸并满足设计及规范要求 |  | m2 | 18.17
25 | 010507004001 | 台阶 | 1.40厚花岗石踏步板和踢面板（石板长1500），正背面及四周边满涂防污剂，灌稀水泥浆（或彩色水泥浆）擦缝 2.30厚1:4干硬性水泥砂浆 3.素水泥浆一道 4.60厚C20混凝土台阶（厚度不包括台阶三角部分） 5.300厚3:7灰土 6.其它:详见图纸并满足设计及规范要求 |  | m2 | 10.11
26 | 010507004002 | 台阶平台 | 1.60厚C20混凝土 2.300厚3:7灰土 3.部位：台阶平台 4.其它:详见图纸并满足设计及规范要求 |  | m2 | 11.3
27 | 010514001001 | 垃圾道、通风道、烟道 | 1.名称:成品排气道（含钢丝网、止回阀、出屋面、风道帽等） 2.规格、尺寸：详见图纸设计 3.满足设计及规范要求，其他详见图纸设计 4.部位：卫生间 5.其它:详见图纸并满足设计及规范要求 |  | m | 22.1
本页小计
注：为计取规费等的使用，可在表中增设其中：“定额人工费”。
表—08
分部分项工程和单价措施项目清单与计价表
工程名称：土建工程 |  |  |  | 标段：书香苑售楼处 |  |  |  | 第 6 页 共 12 页
序号 | 项目编码 | 项目名称 | 项目特征描述 |  | 计量单位 | 工程量 | 金额（元）
[7 empty] | 综合单价 |  | 合价 | 其中
暂估价
28 | 010514002001 | 其他构件 | 1.名称：砼水簸箕 2.其它:详见图纸并满足设计及规范要求 |  | 个 | 4
29 | 010515001001 | 现浇构件钢筋 | 1.钢筋种类、规格:HRB400 Φ≤10 2.满足相关抗震设计要求 3.电渣压力焊、螺纹套筒综合考虑 4.其它:详见图纸并满足设计及规范要求 5.部位：除基础连梁外 |  | t | 8.705
30 | 010515001002 | 现浇构件钢筋 | 1.钢筋种类、规格:HRB400 Φ≤18 2.满足相关抗震设计要求 3.电渣压力焊、螺纹套筒综合考虑 4.其它:详见图纸并满足设计及规范要求 5.部位：除基础连梁外 |  | t | 4.724
31 | 010515001007 | 现浇构件钢筋 | 1.钢筋种类、规格:HRB400 Φ≤10 2.满足相关抗震设计要求 3.电渣压力焊、螺纹套筒综合考虑 4.其它:详见图纸并满足设计及规范要求 5.部位：基础连梁 |  | t | 0.346
32 | 010515001008 | 现浇构件钢筋 | 1.钢筋种类、规格:HRB400 Φ≤18 2.满足相关抗震设计要求 3.电渣压力焊、螺纹套筒综合考虑 4.其它:详见图纸并满足设计及规范要求 5.部位：基础连梁 |  | t | 1.666
本页小计
注：为计取规费等的使用，可在表中增设其中：“定额人工费”。
表—08
分部分项工程和单价措施项目清单与计价表
工程名称：土建工程 |  |  |  | 标段：书香苑售楼处 |  |  |  | 第 7 页 共 12 页
序号 | 项目编码 | 项目名称 | 项目特征描述 |  | 计量单位 | 工程量 | 金额（元）
[7 empty] | 综合单价 |  | 合价 | 其中
暂估价
33 | 010515001003 | 现浇构件钢筋 | 1.钢筋种类、规格:HRB400 Φ≤25 2.满足相关抗震设计要求 3.电渣压力焊、螺纹套筒综合考虑 4.其它:详见图纸并满足设计及规范要求 |  | t | 2.314
34 | 010515001004 | 现浇构件钢筋 | 1.钢筋种类、规格:冷轧带肋钢筋CRB550级 2.满足相关抗震设计要求 3.电渣压力焊、螺纹套筒综合考虑 4.其它:详见图纸并满足设计及规范要求 |  | t | 0.088
35 | 010515001005 | 现浇构件钢筋 | 1.钢筋种类、规格:HRB400 箍筋Φ≤10 2.满足相关抗震设计要求 3.其它:详见图纸并满足设计及规范要求 |  | t | 1.951
36 | 010515001006 | 现浇构件钢筋 | 1.钢筋种类、规格:HRB400Φ6mm 2.满足相关抗震设计要求 3.部位：砌体加固筋 4.其它:详见图纸并满足设计及规范要求 |  | t | 1.023
37 | 010515009001 | 支撑钢筋（铁马） | 1.钢筋种类、规格:自行考虑 2.满足相关抗震设计要求 3.其它:详见图纸并满足设计及规范要求 |  | t | 0.122
38 | 010515011001 | 植筋 | 1.钢筋种类、规格:HRB400 Φ≤10mm 2.其它:详见图纸并满足设计及规范要求 |  | 根 | 138
39 | 010515011002 | 植筋 | 1.钢筋种类、规格:HRB400 Φ≤16mm 2.其它:详见图纸并满足设计及规范要求 |  | 根 | 48
分部小计
本页小计
注：为计取规费等的使用，可在表中增设其中：“定额人工费”。
表—08
分部分项工程和单价措施项目清单与计价表
工程名称：土建工程 |  |  |  | 标段：书香苑售楼处 |  |  |  | 第 8 页 共 12 页
序号 | 项目编码 | 项目名称 | 项目特征描述 |  | 计量单位 | 工程量 | 金额（元）
[7 empty] | 综合单价 |  | 合价 | 其中
暂估价
门窗工程
40 | 010802001001 | 断桥隔热铝合金65系列中空玻璃平开门 | 1.材质:PA断桥隔热铝合金65系列中空玻璃外平开门 2.玻璃品种：中空玻璃（5+12A+5+12A+5） 3.配件材料品种、规格:执手锁锁具、合页、门吸、插销、闭门器等五金配件 4.其它:详见图纸并满足设计及规范要求 |  | m2 | 44.07
41 | 010802003001 | 钢质防火门 | 1.名称:乙级防火门 2.配件材料品种、规格:执手锁锁具、合页、门吸、插销、闭门器等五金配件 3.其它:详见图纸并满足设计及规范要求 |  | m2 | 3.57
42 | 010807001001 | 断桥隔热铝合金平开窗 | 1.材质:65系列断桥铝合金中空玻璃窗 2.玻璃品种、厚度:中空玻璃(5+12A+5+12A+5) 3.外窗包含纱扇，消防救援窗口、排烟窗口及开启扇五金、外墙窗侧防水、填缝等综合考虑 4.其它:详见图纸并满足设计及规范要求 |  | m2 | 163.89
43 | 010807001002 | 断桥隔热铝合金平开窗 | 1.材质:65系列断桥铝合金中空玻璃窗、磨砂玻璃 2.玻璃品种、厚度:中空玻璃(5+12A+5+12A+5) 3.外窗包含纱扇，消防救援窗口、排烟窗口及开启扇五金、外墙窗侧防水、填缝等综合考虑 4.其它:详见图纸并满足设计及规范要求 |  | m2 | 14.4
分部小计
屋面及防水工程
本页小计
注：为计取规费等的使用，可在表中增设其中：“定额人工费”。
表—08
分部分项工程和单价措施项目清单与计价表
工程名称：土建工程 |  |  |  | 标段：书香苑售楼处 |  |  |  | 第 9 页 共 12 页
序号 | 项目编码 | 项目名称 | 项目特征描述 |  | 计量单位 | 工程量 | 金额（元）
[7 empty] | 综合单价 |  | 合价 | 其中
暂估价
44 | 010902001001 | 屋面卷材防水 | 1.防水材料、品种:Ⅱ级4.0厚SBS改性沥青防水卷材（含防水附加层） 2.部位：平屋面 3.其它:详见图纸并满足设计及规范要求 |  | m2 | 391.67
45 | 010902003001 | 屋面刚性层 | 1.20厚1：2.5水泥砂浆水泥砂浆抹平压光，1m*1m分隔，缝宽20，密封胶嵌缝 2.0.4厚聚乙烯膜一层 3.30厚C20细石混凝土找平层 4.20厚1：2.5水泥砂浆找平层 5.最薄处30mm找坡2%找坡层：1：6水泥憎水型膨胀珍珠岩 6.部位：平屋面 7.其它:详见图纸并满足设计及规范要求 |  | m2 | 362.07
46 | 010902004001 | 屋面排水管 | 1.排水管品种、规格:落水管（含落水口、雨水斗） 2.其它:详见图纸并满足设计及规范要求 |  | m | 40.2
47 | 010902005001 | 屋面排（透）气管 | 1.名称：屋面透气孔（含透气管、支墩） 2.其它:详见图纸并满足设计及规范要求 |  | 个 | 10
48 | 010903002001 | 墙面涂膜防水 | 1.1.5厚聚合物水泥防水涂料（I型） 2.部位：卫生间墙面 3.其它:详见图纸并满足设计及规范要求 |  | m2 | 281.58
49 | 010903003001 | 墙面砂浆防水（防潮） | 1.20厚1:2.5水泥砂浆掺5%防水剂 2.部位：地下砖墙 3.其它:详见图纸并满足设计及规范要求 |  | m2 | 150.9
50 | 010903003002 | 墙面砂浆防水（防潮） | 1.20厚聚合物水泥防水砂浆 2.部位：外墙 3.其它:详见图纸并满足设计及规范要求 |  | m2 | 669.25
本页小计
注：为计取规费等的使用，可在表中增设其中：“定额人工费”。
表—08
分部分项工程和单价措施项目清单与计价表
工程名称：土建工程 |  |  |  | 标段：书香苑售楼处 |  |  |  | 第 10 页 共 12 页
序号 | 项目编码 | 项目名称 | 项目特征描述 |  | 计量单位 | 工程量 | 金额（元）
[7 empty] | 综合单价 |  | 合价 | 其中
暂估价
51 | 010904002001 | 楼（地）面涂膜防水 | 1.1.5厚合成高分子防水涂料（I型） 2.部位：卫生间 3.其它:详见图纸并满足设计及规范要求 |  | m2 | 57.51
分部小计
防腐隔热、保温工程
52 | 011001001001 | 保温隔热屋面 | 1.80mm厚挤塑聚苯板(B1级)，含500宽岩棉板 2.部位:保温屋面 3.其它:详见图纸并满足设计及规范要求 |  | m2 | 362.07
53 | 011001003001 | 保温隔热墙面 | 1.保温隔热材料品种、规格、厚度：60厚SEPS板（B1级）、防火隔离带（A级岩棉板） 2.部位：外墙 3.其它:详见图纸并满足设计及规范要求 |  | m2 | 646.73
54 | 011001005001 | 保温隔热楼地面 | 1.保温隔热材料品种、规格、厚度：40厚挤塑聚苯板 2.部位：周边地面 3.其它:详见图纸并满足设计及规范要求 |  | m2 | 142.3
55 | 011001005002 | 保温隔热楼地面 | 1.30厚XPS保温板 2.部位：保温地面 3.其它:详见图纸并满足设计及规范要求 |  | m2 | 333.46
分部小计
其他工程
56 | 010103004001 | 竣工清理 | 1.竣工清理 2.清运垃圾运至甲方指定位置 |  | m3 | 3421.13
57 | 01B001 | 屋面上人孔 | 1.名称:屋面上人孔 2.其它:详见图纸并满足设计及规范要求 |  | 个 | 1
分部小计
措施项目
本页小计
注：为计取规费等的使用，可在表中增设其中：“定额人工费”。
表—08
分部分项工程和单价措施项目清单与计价表
工程名称：土建工程 |  |  |  | 标段：书香苑售楼处 |  |  |  | 第 11 页 共 12 页
序号 | 项目编码 | 项目名称 | 项目特征描述 |  | 计量单位 | 工程量 | 金额（元）
[7 empty] | 综合单价 |  | 合价 | 其中
暂估价
58 | 011701002001 | 外脚手架 | 1.搭设材质、方式:自行考虑 2.搭设高度:综合考虑 3.部位：整体外脚手架 4.安全网、密目网、依附斜道等综合考虑报价 5.其它:详见图纸并满足设计及规范要求 |  | m2 | 795.96
59 | 011701003001 | 里脚手架 | 1.砌体墙脚手架 2.高度：自行考虑 3.其它:详见图纸并满足设计及规范要求 |  | m2 | 712.57
60 | 011702001001 | 垫层模板及支撑 | 1.模板类型:自行考虑 2.基础类型:综合考虑 3.其它:详见图纸并满足设计及规范要求 |  | m2 | 29.21
61 | 011702001002 | 条形基础模板及支撑 | 1.名称：基础模板 2.部位：条形基础 3.其它:详见图纸并满足设计及规范要求 |  | m2 | 45.06
62 | 011702001003 | 独立基础模板及支撑 | 1.名称：基础模板 2.部位：独立基础 3.其它:详见图纸并满足设计及规范要求 |  | m2 | 57.6
63 | 011702002001 | 矩形柱模板及支撑 | 1.模板类型:自行考虑 2.构件类型:矩形柱 3.其它:详见图纸并满足设计及规范要求 |  | m2 | 27.77
64 | 011702003001 | 构造柱模板及支撑 | 1.模板类型:自行考虑 2.构件类型:构造柱 3.其它:详见图纸并满足设计及规范要求 |  | m2 | 32.01
65 | 011702006001 | 矩形梁 | 1.模板类型:自行考虑 2.构件类型:矩形梁 3.其它:详见图纸并满足设计及规范要求 |  | m2 | 1.19
66 | 011702008001 | 圈梁模板及支撑 | 1.模板类型:自行考虑 2.构件类型:圈梁 3.其它:详见图纸并满足设计及规范要求 |  | m2 | 195.68
67 | 011702009001 | 过梁模板及支撑 | 1.模板类型:自行考虑 2.构件类型:过梁 3.其它:详见图纸并满足设计及规范要求 |  | m2 | 48.47
本页小计
注：为计取规费等的使用，可在表中增设其中：“定额人工费”。
表—08
分部分项工程和单价措施项目清单与计价表
工程名称：土建工程 |  |  |  | 标段：书香苑售楼处 |  |  |  | 第 12 页 共 12 页
序号 | 项目编码 | 项目名称 | 项目特征描述 |  | 计量单位 | 工程量 | 金额（元）
[7 empty] | 综合单价 |  | 合价 | 其中
暂估价
68 | 011702011001 | 直形墙模板及支撑 | 1.模板类型:自行考虑 2.构件类型:砼墙 3.堵眼、对拉螺栓端头处理等综合考虑 4.其它:详见图纸并满足设计及规范要求 |  | m2 | 223.57
69 | 011702025001 | 压顶模板及支撑 | 1.模板类型:自行考虑 2.构件类型:压顶 3.其它:详见图纸并满足设计及规范要求 |  | m3 | 1.03
70 | 011702025002 | 砼水簸箕 | 1.模板类型:自行考虑 2.构件类型:砼水簸箕 3.其它:详见图纸并满足设计及规范要求 |  | m2 | 2.57
71 | 011702027001 | 台阶 | 1.模板类型:自行考虑 2.构件类型:台阶 3.其它:详见图纸并满足设计及规范要求 |  | m2 | 10.11
72 | 011703001001 | 垂直运输 | 1.结构形式:综合各种结构形式 2.部位：±0.00以下 3.工程量按首层建筑面积 4.其他：详见图纸并满足设计及规范要求 |  | m2 | 368.72
73 | 011703001002 | 垂直运输 | 1.结构形式:综合各种结构形式 2.檐高:自行考虑 3.其它:详见图纸并满足设计及规范要求 |  | m2 | 599.44
74 | 011705001001 | 大型机械设备进出场及安拆 | 1.根据现场、图纸及规范自行考虑 2.包含垂直运输机械及其基础等全部大型机械 3.报价应包含建筑全部施工范围内大型机械 |  | 项 | 1
分部小计
本页小计
合 计
注：为计取规费等的使用，可在表中增设其中：“定额人工费”。
表—08

## 表-11 总价措施项目清单与计价表
总价措施项目清单与计价表
工程名称：土建工程 |  |  | 标段：书香苑售楼处 |  |  |  | 第 1 页 共 1 页
序号 | 项目编码 | 项目名称 |  | 计算基础 | 费率(%) | 金额(元) |  | 调整费率(%) | 调整后金额(元) | 备注
1 | 011707002001 | 夜间施工费
2 | 011707004001 | 二次搬运费
3 | 011707005001 | 冬雨季施工增加费
4 | 011707007001 | 已完工程及设备保护费
合 计
编制人（造价人员）：
注：1.“计算基础”中安全文明施工费可为“定额基价”、“定额人工费”或“定额人工费+定额机械费”，其他项目可为“定额人工费”或“定额人工费+定额机械费”。 2.按施工方案计算的措施费，若无“计算基础”和“费率”的数值，也可只填“金额”数值，但应在备注栏说明施工方案出处或计算方法。
表-11

## 表-12 其他项目清单与计价汇总表
其他项目清单与计价汇总表
工程名称：土建工程 |  | 标段：书香苑售楼处 |  | 第 1 页 共 1 页
序号 | 项目名称 |  | 金额（元） |  | 结算金额（元） | 备注
1 | 暂列金额 |  |  |  |  | 明细详见表-12-1
2 | 暂估材料价
3 | 专业工程暂估价 |  |  |  |  | 明细详见表-12-3
4 | 发包人分包的专业工程暂估价
5 | 特殊项目暂估价
6 | 计日工 |  |  |  |  | 明细详见表-12-4
7 | 采购保管费
8 | 其他检验试验费
9 | 总承包服务费 |  |  |  |  | 明细详见表-12-5
10 | 其他
合 计 | [5 empty] | —
注：材料（工程设备）暂估单价进入清单项目综合单价，此处不汇总。
表—12

## 表-12-1 暂列金额表
暂列金额明细表
工程名称：土建工程 |  | 标段：书香苑售楼处 |  | 第 1 页 共 1 页
序号 | 项目名称 |  | 计量单位 | 暂定金额 | 备注
1 | 暂列金额 |  | 项 |  | 一般可按分部分项工程费的10%~15%估列
合 计 |  |  |  |  | —
注：此表由招标人填写，如不能详列，也可只列暂列金额总额，投标人应将上述暂列金额计入投标总价中。
表—12—1

## 表-12-2 材料(工程设备)暂估价及调整表
材料（工程设备）暂估单价及调整表
工程名称：土建工程 |  |  |  | 标段：书香苑售楼处 |  |  |  |  | 第 1 页 共 1 页
序号 | 材料(工程设备)名称、规格、型号 | 计量单位 | 数量 |  |  | 暂估(元) |  | 确认(元) |  |  | 差额±(元) |  | 备注
|  |  | 暂估 |  | 确认 | 单价 | 合价 | 单价 |  | 合价 | 单价 | 合价
1 | 钢筋-连梁 HRB400≤φ10 | t | 0.35292 |  |  | 4747.79 | 1675.59
2 | 钢筋-连梁 （φ10＜HRB400≤φ18） | t | 1.7326 |  |  | 4623.89 | 8011.54
合计 | [6 empty] | 9687.13
注：1.此表由招标人填写“暂估单价”，并在备注栏说明暂估价的材料、工程设备拟用在那些清单项目上，投标人应将上述材料、工程设备暂估单价计入工程量清单综合单价报价中
表—12—2

## 表-12-3 专业工程暂估价及结算价表
专业工程暂估价及结算价表
工程名称：土建工程 |  |  | 标段：书香苑售楼处 |  |  | 第 1 页 共 1 页
序号 | 工程名称 | 工程内容 |  | 暂估金额（元） | 结算金额(元) |  | 差额±(元) | 备注
1
合 计 | [7 empty] | —
注：此表由招标人填写，投标人应将上述专业工程暂估价计入投标总价中。
表—12—3

## 表-12-4 计日工表
计 日 工 表
工程名称：土建工程 |  | 标段：书香苑售楼处 |  |  |  |  | 第 1 页 共 1 页
编号 | 项目名称 |  | 单位 | 暂定数量 | 实际数量 | 综合单价(元) |  | 合价
[8 empty] | 暂定 | 实际
一 | 人工
人工小计
二 | 材料
材料小计
三 | 机械
机械小计
四、企业管理费和利润
总 计
注：此表项目名称、暂定数量由招标人填写，编制招标控制价时，单价由招标人按有关计价规定确定；投标时，单价由投标人自主报价，按暂定数量计算合价计入投标总价中。结算时，按发承包双方确认的实际数量计算合价。
表—12—4

## 表-12-5 总承包服务费计价表
总承包服务费计价表
工程名称：土建工程 |  | 标段：书香苑售楼处 |  |  |  | 第 1 页 共 1 页
序号 | 项目名称 |  | 项目价值(元) | 服务内容 | 计算基础 |  | 费率(%) | 金额(元)
1 | 总承包服务费 |  | 0
合 计
注：此表项目名称、服务内容由招标人填写，编制招标控制价时，费率及金额由招标人按有关计价规定确定；投标时，费率及金额由投标人自主报价，计入投标总价中。
表—12—5

## 表-13 规费、税金项目清单与计价表-1
规费、税金项目计价表
工程名称：土建工程 |  | 标段：书香苑售楼处 |  |  | 第 1 页 共 1 页
序号 | 项目名称 |  | 计算基础 | 计算基数 |  | 计算费率(%) | 金额（元）
四 | 规费 |  | 安全文明施工费+社会保险费+住房公积金+环境保护税+建设项目工伤保险+优质优价费
4.1 | 安全文明施工费 |  | 安全施工费+环境保护费+文明施工费+临时设施费
4.1.1 | 安全施工费 |  | 分部分项工程费+措施项目费+其他项目费-不取规费_合计 |  |  | 2.34
4.1.2 | 环境保护费 |  | 分部分项工程费+措施项目费+其他项目费-不取规费_合计 |  |  | 0.56
4.1.3 | 文明施工费 |  | 分部分项工程费+措施项目费+其他项目费-不取规费_合计 |  |  | 0.65
4.1.4 | 临时设施费 |  | 分部分项工程费+措施项目费+其他项目费-不取规费_合计 |  |  | 0.92
4.2 | 社会保险费 |  | 分部分项工程费+措施项目费+其他项目费-不取规费_合计 |  |  | 1.52
4.3 | 住房公积金 |  | 分部分项省人工费(含不取费)+组织措施项目省人工费+技术措施项目省人工费(含不取费)-不取规费_人工费_省价 |  |  | 3.65
4.4 | 环境保护税 |  | 分部分项工程费+措施项目费+其他项目费-不取规费_合计 |  |  | 0.236
4.5 | 建设项目工伤保险 |  | 分部分项工程费+措施项目费+其他项目费-不取规费_合计 |  |  | 0.105
4.6 | 优质优价费 |  | 分部分项工程费+措施项目费+其他项目费-不取规费_合计 |  |  | 0
六 | 税金 |  | 分部分项工程费+措施项目费+其他项目费+规费+设备费-不取税金_合计-甲供材料费-甲供主材费-甲供设备费 |  |  | 9
合计
编制人（造价人员）： |  |  |  |  | 复核人（造价工程师）：
表—13