## 封-1 招标工程量清单封面
|  | 水表井 |  | 工程
招标工程量清单
招 标 人：
(单位盖章)
造价咨询人：
(单位盖章)
年 月 日
封—1

## 扉-1 招标工程量清单扉页
|  | 水表井 |  | 工程
招标工程量清单
招 标 人： |  |  | 造价咨询人：
| (单位盖章) |  |  |  | (单位资质专用章)
法定代表人 或其授权人： |  |  | 法定代表人 或其授权人：
| (签字或盖章) |  |  |  | (签字或盖章)
编 制 人： |  |  | 复 核 人：
| (造价人员签字盖专用章) |  |  |  | (造价工程师签字盖专用章)
编 制 时 间： | 年 月 日 |  | 复 核 时 间： |  | 年 月 日
扉—1

## 表-08 分部分项工程和单价措施项目清单与计价表
分部分项工程和单价措施项目清单与计价表
工程名称：水表井 |  |  |  | 标段：书香苑售楼处 |  |  |  | 第 1 页 共 1 页
序号 | 项目编码 | 项目名称 | 项目特征描述 |  | 计量单位 | 工程量 | 金额（元）
[7 empty] | 综合单价 |  | 合价 | 其中
暂估价
水表井
1 | 010401011001 | 砖检查井 | 砖检查井 1.名称:砖砌甲型水表井 2.井规格:Φ700 3.井座、井盖：参考图集12S7 选用树脂井盖 4.检查井做法详见L13S2-7 5.含土方开挖、回填、检查井井筒周围回填、脚手架模板等全部工作内容 6.其他:详见设计文件，并满足合同、设计、施工规范及使用要求 |  | 座 | 1
2 | 010606008001 | 钢梯 | 1.钢爬梯 2.其他详见图纸设计 |  | t | 0.012
分部小计
措施项目
分部小计
本页小计
合 计
注：为计取规费等的使用，可在表中增设其中：“定额人工费”。
表—08

## 表-11 总价措施项目清单与计价表
总价措施项目清单与计价表
工程名称：水表井 |  |  | 标段：书香苑售楼处 |  |  |  | 第 1 页 共 1 页
序号 | 项目编码 | 项目名称 |  | 计算基础 | 费率(%) | 金额(元) |  | 调整费率(%) | 调整后金额(元) | 备注
1 | 011707002001 | 夜间施工费
2 | 011707004001 | 二次搬运费
3 | 011707005001 | 冬雨季施工增加费
4 | 011707007001 | 已完工程及设备保护费
合 计
编制人（造价人员）：
注：1.“计算基础”中安全文明施工费可为“定额基价”、“定额人工费”或“定额人工费+定额机械费”，其他项目可为“定额人工费”或“定额人工费+定额机械费”。 2.按施工方案计算的措施费，若无“计算基础”和“费率”的数值，也可只填“金额”数值，但应在备注栏说明施工方案出处或计算方法。
表-11

## 表-12 其他项目清单与计价汇总表
其他项目清单与计价汇总表
工程名称：水表井 |  | 标段：书香苑售楼处 |  | 第 1 页 共 1 页
序号 | 项目名称 |  | 金额（元） |  | 结算金额（元） | 备注
1 | 暂列金额 |  |  |  |  | 明细详见表-12-1
2 | 暂估材料价
3 | 专业工程暂估价 |  |  |  |  | 明细详见表-12-3
4 | 发包人分包的专业工程暂估价
5 | 特殊项目暂估价
6 | 计日工 |  |  |  |  | 明细详见表-12-4
7 | 采购保管费
8 | 其他检验试验费
9 | 总承包服务费 |  |  |  |  | 明细详见表-12-5
10 | 其他
合 计 | [5 empty] | —
注：材料（工程设备）暂估单价进入清单项目综合单价，此处不汇总。
表—12

## 表-12-1 暂列金额表
暂列金额明细表
工程名称：水表井 |  | 标段：书香苑售楼处 |  | 第 1 页 共 1 页
序号 | 项目名称 |  | 计量单位 | 暂定金额 | 备注
1 | 暂列金额 |  | 项 |  | 一般可按分部分项工程费的10%~15%估列
合 计 |  |  |  |  | —
注：此表由招标人填写，如不能详列，也可只列暂列金额总额，投标人应将上述暂列金额计入投标总价中。
表—12—1

## 表-12-2 材料(工程设备)暂估价及调整表
材料（工程设备）暂估单价及调整表
工程名称：水表井 |  |  |  | 标段：书香苑售楼处 |  |  |  |  | 第 1 页 共 1 页
序号 | 材料(工程设备)名称、规格、型号 | 计量单位 | 数量 |  |  | 暂估(元) |  | 确认(元) |  |  | 差额±(元) |  | 备注
|  |  | 暂估 |  | 确认 | 单价 | 合价 | 单价 |  | 合价 | 单价 | 合价
合计
注：1.此表由招标人填写“暂估单价”，并在备注栏说明暂估价的材料、工程设备拟用在那些清单项目上，投标人应将上述材料、工程设备暂估单价计入工程量清单综合单价报价中
表—12—2

## 表-12-3 专业工程暂估价及结算价表
专业工程暂估价及结算价表
工程名称：水表井 |  |  | 标段：书香苑售楼处 |  |  | 第 1 页 共 1 页
序号 | 工程名称 | 工程内容 |  | 暂估金额（元） | 结算金额(元) |  | 差额±(元) | 备注
1
合 计 | [7 empty] | —
注：此表由招标人填写，投标人应将上述专业工程暂估价计入投标总价中。
表—12—3

## 表-12-4 计日工表
计 日 工 表
工程名称：水表井 |  | 标段：书香苑售楼处 |  |  |  |  | 第 1 页 共 1 页
编号 | 项目名称 |  | 单位 | 暂定数量 | 实际数量 | 综合单价(元) |  | 合价
[8 empty] | 暂定 | 实际
一 | 人工
人工小计
二 | 材料
材料小计
三 | 机械
机械小计
四、企业管理费和利润
总 计
注：此表项目名称、暂定数量由招标人填写，编制招标控制价时，单价由招标人按有关计价规定确定；投标时，单价由投标人自主报价，按暂定数量计算合价计入投标总价中。结算时，按发承包双方确认的实际数量计算合价。
表—12—4

## 表-12-5 总承包服务费计价表
总承包服务费计价表
工程名称：水表井 |  | 标段：书香苑售楼处 |  |  |  | 第 1 页 共 1 页
序号 | 项目名称 |  | 项目价值(元) | 服务内容 | 计算基础 |  | 费率(%) | 金额(元)
1 | 总承包服务费 |  | 0
合 计
注：此表项目名称、服务内容由招标人填写，编制招标控制价时，费率及金额由招标人按有关计价规定确定；投标时，费率及金额由投标人自主报价，计入投标总价中。
表—12—5

## 表-13 规费、税金项目清单与计价表-1
规费、税金项目计价表
工程名称：水表井 |  | 标段：书香苑售楼处 |  |  | 第 1 页 共 1 页
序号 | 项目名称 |  | 计算基础 | 计算基数 |  | 计算费率(%) | 金额（元）
四 | 规费 |  | 安全文明施工费+社会保险费+住房公积金+环境保护税+建设项目工伤保险+优质优价费
4.1 | 安全文明施工费 |  | 安全施工费+环境保护费+文明施工费+临时设施费
4.1.1 | 安全施工费 |  | 分部分项工程费+措施项目费+其他项目费-不取规费_合计 |  |  | 2.34
4.1.2 | 环境保护费 |  | 分部分项工程费+措施项目费+其他项目费-不取规费_合计 |  |  | 0.56
4.1.3 | 文明施工费 |  | 分部分项工程费+措施项目费+其他项目费-不取规费_合计 |  |  | 0.65
4.1.4 | 临时设施费 |  | 分部分项工程费+措施项目费+其他项目费-不取规费_合计 |  |  | 0.92
4.2 | 社会保险费 |  | 分部分项工程费+措施项目费+其他项目费-不取规费_合计 |  |  | 1.52
4.3 | 住房公积金 |  | 分部分项省人工费(含不取费)+组织措施项目省人工费+技术措施项目省人工费(含不取费)-不取规费_人工费_省价 |  |  | 3.65
4.4 | 环境保护税 |  | 分部分项工程费+措施项目费+其他项目费-不取规费_合计 |  |  | 0.236
4.5 | 建设项目工伤保险 |  | 分部分项工程费+措施项目费+其他项目费-不取规费_合计 |  |  | 0.105
4.6 | 优质优价费 |  | 分部分项工程费+措施项目费+其他项目费-不取规费_合计 |  |  | 0
六 | 税金 |  | 分部分项工程费+措施项目费+其他项目费+规费+设备费-不取税金_合计-甲供材料费-甲供主材费-甲供设备费 |  |  | 9
合计
编制人（造价人员）： |  |  |  |  | 复核人（造价工程师）：
表—13