## 封-1 招标工程量清单封面
|  | 钢结构工程 |  | 工程
招标工程量清单
招 标 人：
(单位盖章)
造价咨询人：
(单位盖章)
年 月 日
封—1

## 扉-1 招标工程量清单扉页
|  | 钢结构工程 |  | 工程
招标工程量清单
招 标 人： |  |  | 造价咨询人：
| (单位盖章) |  |  |  | (单位资质专用章)
法定代表人 或其授权人： |  |  | 法定代表人 或其授权人：
| (签字或盖章) |  |  |  | (签字或盖章)
编 制 人： |  |  | 复 核 人：
| (造价人员签字盖专用章) |  |  |  | (造价工程师签字盖专用章)
编 制 时 间： | 年 月 日 |  | 复 核 时 间： |  | 年 月 日
扉—1

## 表-08 分部分项工程和单价措施项目清单与计价表
分部分项工程和单价措施项目清单与计价表
工程名称：钢结构工程 |  |  |  | 标段：书香苑售楼处 |  |  |  | 第 1 页 共 4 页
序号 | 项目编码 | 项目名称 | 项目特征描述 |  | 计量单位 | 工程量 | 金额（元）
[7 empty] | 综合单价 |  | 合价 | 其中
暂估价
| A.6 | 金属结构工程
1 | 010516002001 | 预埋铁件 | 1.钢材种类:Q235B 2.柱脚、楼梯埋件等 3.含补漆等工作内容 4.详见图纸设计 |  | t | 0.66
2 | 010516002002 | 预埋铁件 | 1.钢材种类:Q235B 2.钢梁与砌体墙连接处埋件 3.含补漆等工作内容 4.材质：u型钢板 5.其他详见图纸设计 |  | t | 4.718
3 | 010516001001 | 柱脚锚栓 | 1.钢材种类: Q235钢 2.螺栓规格:M45，详见图纸设计 3.含3帽2垫 |  | 套 | 128
4 | 010516001002 | 普通螺栓 | 1.钢材种类: Q235钢 2.螺栓规格:M20，详见图纸设计 3.含3帽2垫 |  | 套 | 1042
5 | 010603003001 | 钢柱 | 1.柱类型:H型钢柱及连接构件 2.钢材品种、规格:Q235B 3.油漆:所有钢结构构件在涂刷防锈涂料前,必须将构件表面的毛刺、铁锈、油污及附着物清除干净,使钢材的表面露出银灰色,除锈方法采用喷砂(或抛丸)除锈,除锈质量等级最低要求达到Sa2级标准 4.防腐涂层为:环氧铁红底漆2道(漆膜厚度60μm),氯化橡胶面漆3道(漆膜厚度100μm),漆膜总干厚度160μm 5.工作内容:包括抛丸、除锈、制作、运输、安装、刷漆、探伤等 6.其他详见图纸设计及要求 7.垂直运输、安装等措施费综合考虑 |  | t | 0.517
本页小计
注：为计取规费等的使用，可在表中增设其中：“定额人工费”。
表—08
分部分项工程和单价措施项目清单与计价表
工程名称：钢结构工程 |  |  |  | 标段：书香苑售楼处 |  |  |  | 第 2 页 共 4 页
序号 | 项目编码 | 项目名称 | 项目特征描述 |  | 计量单位 | 工程量 | 金额（元）
[7 empty] | 综合单价 |  | 合价 | 其中
暂估价
6 | 010603003002 | 钢柱 | 1.柱类型:矩形管钢柱及连接构件 2.钢材品种、规格:Q345B 3.油漆:所有钢结构构件在涂刷防锈涂料前,必须将构件表面的毛刺、铁锈、油污及附着物清除干净,使钢材的表面露出银灰色,除锈方法采用喷砂(或抛丸)除锈,除锈质量等级最低要求达到Sa2级标准 4.防腐涂层为:环氧铁红底漆2道(漆膜厚度60μm),氯化橡胶面漆3道(漆膜厚度100μm),漆膜总干厚度160μm 5.工作内容:包括抛丸、除锈、制作、运输、安装、刷漆、探伤等 6.其他详见图纸设计及要求 7.垂直运输、安装等措施费综合考虑 |  | t | 20.475
本页小计
注：为计取规费等的使用，可在表中增设其中：“定额人工费”。
表—08
分部分项工程和单价措施项目清单与计价表
工程名称：钢结构工程 |  |  |  | 标段：书香苑售楼处 |  |  |  | 第 3 页 共 4 页
序号 | 项目编码 | 项目名称 | 项目特征描述 |  | 计量单位 | 工程量 | 金额（元）
[7 empty] | 综合单价 |  | 合价 | 其中
暂估价
7 | 010604001001 | 钢梁 | 1.梁类型:H钢梁及连接构件 2.钢材品种、规格:Q345B 3.油漆:所有钢结构构件在涂刷防锈涂料前,必须将构件表面的毛刺、铁锈、油污及附着物清除干净,使钢材的表面露出银灰色,除锈方法采用喷砂(或抛丸)除锈,除锈质量等级最低要求达到Sa2级标准 4.防腐涂层为:环氧铁红底漆2道(漆膜厚度60μm),氯化橡胶面漆3道(漆膜厚度100μm),漆膜总干厚度160μm 5.工作内容:包括抛丸、除锈、制作、运输、安装、刷漆、探伤等 6.其他详见图纸设计及要求 7.垂直运输、安装等措施费综合考虑 |  | t | 35.944
8 | 010605001001 | 钢筋桁架楼承板 | 1.钢材品种、规格:HB1-70(连续板),参《钢筋桁架楼承板》(JGT 368-2012) 2.包含：0.5厚镀锌钢板及与之一体的上下弦钢筋及腹杆钢筋，钢板包边、栓钉等综合考虑 3.工作内容:须包括但不限于抛丸、除锈、制作、运输、安装、刷漆、探伤等 4.其他详见图纸设计及要求 5..垂直运输、安装等措施费综合考虑 |  | m2 | 588.81
本页小计
注：为计取规费等的使用，可在表中增设其中：“定额人工费”。
表—08
分部分项工程和单价措施项目清单与计价表
工程名称：钢结构工程 |  |  |  | 标段：书香苑售楼处 |  |  |  | 第 4 页 共 4 页
序号 | 项目编码 | 项目名称 | 项目特征描述 |  | 计量单位 | 工程量 | 金额（元）
[7 empty] | 综合单价 |  | 合价 | 其中
暂估价
9 | 010606008002 | 钢楼梯 | 1.钢材品种、规格:梯梁Q235B，5mm花纹板、4.5mm花纹板及封边板 2.油漆详见图纸设计 3.工作内容:须包括但不限于除锈、制作、运输、安装、刷漆等 4.其他详见图纸设计及要求 5.垂直运输、安装等措施费综合考虑 |  | t | 3.423
10 | 010607005001 | 砌块墙钢丝网加固 | 1.名称:墙面钢丝网 2.部位:不同材质交界处、人流通道 |  | m2 | 456.03
11 | 011407005001 | 金属构件刷防火涂料 | 1.防火涂料：采用膨胀型（薄涂或超薄型）防火涂料。 2.刷或喷防火涂料，喷刷遍数与每遍厚度按产品说明，耐火极限达到2.5h(防火涂料需经当地消防部门做实验报告）。 3.位置:钢柱 4.其余详见图纸设计 5.耐火等级:二级 |  | m2 | 179.75
12 | 011407005002 | 金属构件刷防火涂料 | 1.防火涂料：采用膨胀型（薄涂或超薄型）防火涂料。 2.刷或喷防火涂料，喷刷遍数与每遍厚度按产品说明，耐火极限达到1.5h(防火涂料需经当地消防部门做实验报告）。 3.位置:钢梁 4.其余详见图纸设计 5.耐火等级:二级 |  | m2 | 1040.55
分部小计
措施项目
分部小计
本页小计
合 计
注：为计取规费等的使用，可在表中增设其中：“定额人工费”。
表—08

## 表-11 总价措施项目清单与计价表
总价措施项目清单与计价表
工程名称：钢结构工程 |  |  | 标段：书香苑售楼处 |  |  |  | 第 1 页 共 1 页
序号 | 项目编码 | 项目名称 |  | 计算基础 | 费率(%) | 金额(元) |  | 调整费率(%) | 调整后金额(元) | 备注
1 | 011707002001 | 夜间施工费
2 | 011707004001 | 二次搬运费
3 | 011707005001 | 冬雨季施工增加费
4 | 011707007001 | 已完工程及设备保护费
合 计
编制人（造价人员）：
注：1.“计算基础”中安全文明施工费可为“定额基价”、“定额人工费”或“定额人工费+定额机械费”，其他项目可为“定额人工费”或“定额人工费+定额机械费”。 2.按施工方案计算的措施费，若无“计算基础”和“费率”的数值，也可只填“金额”数值，但应在备注栏说明施工方案出处或计算方法。
表-11

## 表-12 其他项目清单与计价汇总表
其他项目清单与计价汇总表
工程名称：钢结构工程 |  | 标段：书香苑售楼处 |  | 第 1 页 共 1 页
序号 | 项目名称 |  | 金额（元） |  | 结算金额（元） | 备注
1 | 暂列金额 |  |  |  |  | 明细详见表-12-1
2 | 专业工程暂估价 |  |  |  |  | 明细详见表-12-3
3 | 特殊项目暂估价
4 | 计日工 |  |  |  |  | 明细详见表-12-4
5 | 采购保管费
6 | 其他检验试验费
7 | 总承包服务费 |  |  |  |  | 明细详见表-12-5
8 | 其他
合 计 | [5 empty] | —
注：材料（工程设备）暂估单价进入清单项目综合单价，此处不汇总。
表—12

## 表-12-1 暂列金额表
暂列金额明细表
工程名称：钢结构工程 |  | 标段：书香苑售楼处 |  | 第 1 页 共 1 页
序号 | 项目名称 |  | 计量单位 | 暂定金额 | 备注
1 | 暂列金额 |  | 项 |  | 一般可按分部分项工程费的10%~15%估列
合 计 |  |  |  |  | —
注：此表由招标人填写，如不能详列，也可只列暂列金额总额，投标人应将上述暂列金额计入投标总价中。
表—12—1

## 表-12-2 材料(工程设备)暂估价及调整表
材料（工程设备）暂估单价及调整表
工程名称：钢结构工程 |  |  |  | 标段：书香苑售楼处 |  |  |  |  | 第 1 页 共 1 页
序号 | 材料(工程设备)名称、规格、型号 | 计量单位 | 数量 |  |  | 暂估(元) |  | 确认(元) |  |  | 差额±(元) |  | 备注
|  |  | 暂估 |  | 确认 | 单价 | 合价 | 单价 |  | 合价 | 单价 | 合价
1 | 钢梁制作及主材费 | t | 35.944 |  |  | 6300 | 226447.2
2 | 矩形管钢柱制作及主材费（Q345B） | t | 20.475 |  |  | 6200 | 126945
3 | 普通螺栓材料费 | 套 | 1042 |  |  | 5 | 5210
4 | 钢梯制作、除锈及主材费 | t | 3.423 |  |  | 6900 | 23618.7
合计 | [6 empty] | 382220.9
注：1.此表由招标人填写“暂估单价”，并在备注栏说明暂估价的材料、工程设备拟用在那些清单项目上，投标人应将上述材料、工程设备暂估单价计入工程量清单综合单价报价中
表—12—2

## 表-12-3 专业工程暂估价及结算价表
专业工程暂估价及结算价表
工程名称：钢结构工程 |  |  | 标段：书香苑售楼处 |  |  | 第 1 页 共 1 页
序号 | 工程名称 | 工程内容 |  | 暂估金额（元） | 结算金额(元) |  | 差额±(元) | 备注
合 计 | [7 empty] | —
注：此表由招标人填写，投标人应将上述专业工程暂估价计入投标总价中。
表—12—3

## 表-12-4 计日工表
计 日 工 表
工程名称：钢结构工程 |  | 标段：书香苑售楼处 |  |  |  |  | 第 1 页 共 1 页
编号 | 项目名称 |  | 单位 | 暂定数量 | 实际数量 | 综合单价(元) |  | 合价
[8 empty] | 暂定 | 实际
一 | 人工
人工小计
二 | 材料
材料小计
三 | 机械
机械小计
四、企业管理费和利润
总 计
注：此表项目名称、暂定数量由招标人填写，编制招标控制价时，单价由招标人按有关计价规定确定；投标时，单价由投标人自主报价，按暂定数量计算合价计入投标总价中。结算时，按发承包双方确认的实际数量计算合价。
表—12—4

## 表-12-5 总承包服务费计价表
总承包服务费计价表
工程名称：钢结构工程 |  | 标段：书香苑售楼处 |  |  |  | 第 1 页 共 1 页
序号 | 项目名称 |  | 项目价值(元) | 服务内容 | 计算基础 |  | 费率(%) | 金额(元)
1 | 总承包服务费 |  | 0
合 计
注：此表项目名称、服务内容由招标人填写，编制招标控制价时，费率及金额由招标人按有关计价规定确定；投标时，费率及金额由投标人自主报价，计入投标总价中。
表—12—5

## 表-13 规费、税金项目清单与计价表-1
规费、税金项目计价表
工程名称：钢结构工程 |  | 标段：书香苑售楼处 |  |  | 第 1 页 共 1 页
序号 | 项目名称 |  | 计算基础 | 计算基数 |  | 计算费率(%) | 金额（元）
四 | 规费 |  | 安全文明施工费+社会保险费+住房公积金+环境保护税+建设项目工伤保险+优质优价费
4.1 | 安全文明施工费 |  | 安全施工费+环境保护费+文明施工费+临时设施费
4.1.1 | 安全施工费 |  | 分部分项工程费+措施项目费+其他项目费-不取规费_合计 |  |  | 2.34
4.1.2 | 环境保护费 |  | 分部分项工程费+措施项目费+其他项目费-不取规费_合计 |  |  | 0.56
4.1.3 | 文明施工费 |  | 分部分项工程费+措施项目费+其他项目费-不取规费_合计 |  |  | 0.65
4.1.4 | 临时设施费 |  | 分部分项工程费+措施项目费+其他项目费-不取规费_合计 |  |  | 0.92
4.2 | 社会保险费 |  | 分部分项工程费+措施项目费+其他项目费-不取规费_合计 |  |  | 1.52
4.3 | 住房公积金 |  | 分部分项省人工费(含不取费)+组织措施项目省人工费+技术措施项目省人工费(含不取费)-不取规费_人工费_省价 |  |  | 3.65
4.4 | 环境保护税 |  | 分部分项工程费+措施项目费+其他项目费-不取规费_合计 |  |  | 0.236
4.5 | 建设项目工伤保险 |  | 分部分项工程费+措施项目费+其他项目费-不取规费_合计 |  |  | 0.105
4.6 | 优质优价费 |  | 分部分项工程费+措施项目费+其他项目费-不取规费_合计 |  |  | 0
六 | 税金 |  | 分部分项工程费+措施项目费+其他项目费+规费+设备费-不取税金_合计-甲供材料费-甲供主材费-甲供设备费 |  |  | 9
合计
编制人（造价人员）： |  |  |  |  | 复核人（造价工程师）：
表—13