## 表-05 分部分项工程量清单与计价表
分部分项工程量清单与计价表
工程名称：学校处 |  |  | 标段：临朐县城区路口遮阳棚建设工程 |  |  | 第 1 页 共 5 页
序号 | 项目编码 | 项目名称 项目特征 |  | 计量单位 | 工程数量 |  | 金额（元）
[7 empty] | 综合单价 | 合价 | 其中：暂估价
东郡小学北侧
廊架张拉膜
1 | 040101003003 | 挖基坑土方 1.土壤类别：综合考虑 2.按实际工程量计量，包含因工作面和放坡增加的土方量 3.其他：详见图纸设计并符合规范及设计要求 |  | m3 | 13.38
2 | 040103001003 | 回填方 1.填方品种：自行考虑 2.填方来源：自行考虑 2.其他：详见图纸设计并符合规范及设计要求 |  | m3 | 10.32
3 | 040103002003 | 余方弃置 1.废弃料品种:含土方、垃圾等，综合考虑 2.运距:自行考虑 |  | m3 | 3.06
4 | 040303002003 | 混凝土基础 1.混凝土强度等级：C30 2.工作内容：包含基础混凝土浇筑、模板安拆、混凝土养护等 3.其他：详见图纸设计并符合规范及设计要求 |  | m3 | 3.07
5 | 040901009003 | 预埋铁件 1.基础预埋铁件，含地脚螺栓及所有预埋铁件 2.除锈防锈等综合考虑 3.其他：详见图纸设计并符合规范及设计要求 |  | t | 0.105
6 | 050307019003 | 张拉膜遮阳棚 1.张拉膜膜材采用进口PVDF膜材，膜布质量1100g/平方米，总厚度0.82mm，经纬向抗拉强度≥5300N/5cm，表处经PVDF二氧化钛、抗芯吸处理，膜布颜色为白色，膜材提供15年质量保证书 2.钢结构除锈在喷涂或刷涂第一遍底漆前，表面进行除锈处理，油漆底漆选用环氧富锌底漆二道，环氧云铁中间漆二道，氯化橡胶面漆二道 3.除注明外本工程所用钢材均为Q235-B 4.工程量为水平投影面积，面积暂估，据实结算 5.工作内容：包含遮阳棚钢结构、张拉膜制作安装等 6.其他：详见图纸设计并符合规范及设计要求 |  | m2 | 105
其他工程
本页小计
分部分项工程量清单与计价表
工程名称：学校处 |  |  | 标段：临朐县城区路口遮阳棚建设工程 |  |  | 第 2 页 共 5 页
序号 | 项目编码 | 项目名称 项目特征 |  | 计量单位 | 工程数量 |  | 金额（元）
[7 empty] | 综合单价 | 合价 | 其中：暂估价
7 | 041001001004 | 拆除路面 1.现状花岗岩破碎拆除 2.工作内容：包含拆除垃圾外运（运距自行考虑）等 3.工程量暂估，据实结算 4.其他：详见图纸设计并符合规范及设计要求 |  | m2 | 10
8 | 040204002003 | 人行道块料铺设 1.恢复做法： 1）40厚五莲花火烧面花岗岩，花岗岩尺寸、铺装样式均与现状铺装统一 2）30厚1：2.5水泥砂浆粘结层考虑 2.工程量暂估，据实结算 3.其他：详见图纸设计并符合规范及设计要求 |  | m2 | 10
9 | 050305006003 | 坐凳 1.成品坐凳 2.规格、型号：长1500*宽520*高420mm防腐木坐凳 3.工程量暂估，据实结算 4.其他：详见图纸设计并符合规范及设计要求 |  | 个 | 10
东郡幼儿园
廊架张拉膜
10 | 040101003001 | 挖基坑土方 1.土壤类别：综合考虑 2.按实际工程量计量，包含因工作面和放坡增加的土方量 3.其他：详见图纸设计并符合规范及设计要求 |  | m3 | 13.38
11 | 040103001001 | 回填方 1.填方品种：自行考虑 2.填方来源：自行考虑 2.其他：详见图纸设计并符合规范及设计要求 |  | m3 | 10.32
12 | 040103002001 | 余方弃置 1.废弃料品种:含土方、垃圾等，综合考虑 2.运距:自行考虑 |  | m3 | 3.06
13 | 040303002001 | 混凝土基础 1.混凝土强度等级：C30 2.工作内容：包含基础混凝土浇筑、模板安拆、混凝土养护等 3.其他：详见图纸设计并符合规范及设计要求 |  | m3 | 3.07
本页小计
分部分项工程量清单与计价表
工程名称：学校处 |  |  | 标段：临朐县城区路口遮阳棚建设工程 |  |  | 第 3 页 共 5 页
序号 | 项目编码 | 项目名称 项目特征 |  | 计量单位 | 工程数量 |  | 金额（元）
[7 empty] | 综合单价 | 合价 | 其中：暂估价
14 | 040901009001 | 预埋铁件 1.基础预埋铁件，含地脚螺栓及所有预埋铁件 2.除锈防锈等综合考虑 3.其他：详见图纸设计并符合规范及设计要求 |  | t | 0.105
15 | 050307019001 | 张拉膜遮阳棚 1.张拉膜膜材采用进口PVDF膜材，膜布质量1100g/平方米，总厚度0.82mm，经纬向抗拉强度≥5300N/5cm，表处经PVDF二氧化钛、抗芯吸处理，膜布颜色为白色，膜材提供15年质量保证书 2.钢结构除锈在喷涂或刷涂第一遍底漆前，表面进行除锈处理，油漆底漆选用环氧富锌底漆二道，环氧云铁中间漆二道，氯化橡胶面漆二道 3.除注明外本工程所用钢材均为Q235-B 4.工程量为遮阳棚投影面积，面积暂估，据实结算 5.工作内容：包含遮阳棚钢结构、张拉膜制作安装等 6.其他：详见图纸设计并符合规范及设计要求 |  | m2 | 105
其他工程
16 | 050305006001 | 坐凳 1.坐凳迁移 2.工作内容：现状5个拆除安装，将实验幼教集团拆除的4个坐凳也安装在此，共9个 3.工程量暂估，据实结算 4.其他：详见图纸设计并符合规范及设计要求 |  | 个 | 9
实验幼教集团实验幼儿园
廊架
17 | 040101003002 | 挖基坑土方 1.土壤类别：综合考虑 2.按实际工程量计量，包含因工作面和放坡增加的土方量 3.其他：详见图纸设计并符合规范及设计要求 |  | m3 | 26.76
18 | 040103001002 | 回填方 1.填方品种：自行考虑 2.填方来源：自行考虑 2.其他：详见图纸设计并符合规范及设计要求 |  | m3 | 20.64
19 | 040103002002 | 余方弃置 1.废弃料品种:含土方、垃圾等，综合考虑 2.运距:自行考虑 |  | m3 | 6.12
本页小计
分部分项工程量清单与计价表
工程名称：学校处 |  |  | 标段：临朐县城区路口遮阳棚建设工程 |  |  | 第 4 页 共 5 页
序号 | 项目编码 | 项目名称 项目特征 |  | 计量单位 | 工程数量 |  | 金额（元）
[7 empty] | 综合单价 | 合价 | 其中：暂估价
20 | 040303002002 | 混凝土基础 1.混凝土强度等级：C30 2.工作内容：包含基础混凝土浇筑、模板安拆、混凝土养护等 3.其他：详见图纸设计并符合规范及设计要求 |  | m3 | 6.14
21 | 040901009002 | 预埋铁件 1.基础预埋铁件，含地脚螺栓及所有预埋铁件 2.除锈防锈等综合考虑 3.其他：详见图纸设计并符合规范及设计要求 |  | t | 0.209
22 | 050307019002 | 廊架 1.廊架材质及规格:顶采用B50*100*3*3扁钢，B50*50*3*3扁钢；立柱采用F100*4方钢；顶面采用亚克力板1cm厚 2.廊架高度：H=3000mm 3.钢结构除锈在喷涂或刷涂第一遍底漆前，表面进行除锈处理，油漆底漆选用环氧富锌底漆二道，环氧云铁中间漆二道，氯化橡胶面漆二道 4.除注明外本工程所用钢材均为Q235-B 5.工程量为水平投影面积，面积暂估，据实结算 6.工作内容：包含廊架钢结构制作与安装、亚力克板制作安装等 7.其他：详见图纸设计并符合规范及设计要求 |  | m2 | 65
其他工程
23 | 041001001003 | 拆除路面 1.现状花岗岩破碎拆除 2.工作内容：包含拆除垃圾外运（运距自行考虑）等 3.工程量暂估，据实结算 4.其他：详见图纸设计并符合规范及设计要求 |  | m2 | 135
24 | 040204002002 | 人行道块料铺设 1.恢复做法： 1）40厚五莲花火烧面花岗岩，花岗岩尺寸、铺装样式均与现状铺装统一 2）30厚1：2.5水泥砂浆粘结层考虑 2.工程量暂估，据实结算 3.其他：详见图纸设计并符合规范及设计要求 |  | m2 | 135
本页小计
分部分项工程量清单与计价表
工程名称：学校处 |  |  | 标段：临朐县城区路口遮阳棚建设工程 |  |  | 第 5 页 共 5 页
序号 | 项目编码 | 项目名称 项目特征 |  | 计量单位 | 工程数量 |  | 金额（元）
[7 empty] | 综合单价 | 合价 | 其中：暂估价
25 | 050305006004 | 坐凳 1.成品坐凳 2.规格、型号：长1500*宽520*高420mm防腐木坐凳 3.工程量暂估，据实结算 4.其他：详见图纸设计并符合规范及设计要求 |  | 个 | 8
本页小计
合 计