## 表-05 分部分项工程量清单与计价表
分部分项工程量清单与计价表
工程名称：道路交叉口 |  |  | 标段：临朐县城区路口遮阳棚建设工程 |  |  | 第 1 页 共 2 页
序号 | 项目编码 | 项目名称 项目特征 |  | 计量单位 | 工程数量 |  | 金额（元）
[7 empty] | 综合单价 | 合价 | 其中：暂估价
遮阳棚
1 | 040101003001 | 挖基坑土方 1.土壤类别：综合考虑 2.按实际工程量计量，包含因工作面和放坡增加的土方量 3.其他：详见图纸设计并符合规范及设计要求 |  | m3 | 110.2
2 | 040103001001 | 回填方 1.填方品种：自行考虑 2.填方来源：自行考虑 2.其他：详见图纸设计并符合规范及设计要求 |  | m3 | 71.7
3 | 040103002001 | 余方弃置 1.废弃料品种:含土方、垃圾等，综合考虑 2.运距:自行考虑 |  | m3 | 38.5
4 | 040303001001 | 混凝土垫层 1.混凝土强度等级：C40素混凝土 2.工作内容：包含基础混凝土浇筑、模板安拆、混凝土养护等 3.其他：详见图纸设计并符合规范及设计要求 |  | m3 | 4.69
5 | 040303002001 | 混凝土基础 1.混凝土强度等级：C40 2.工作内容：包含基础混凝土浇筑、模板安拆、混凝土养护等 3.其他：详见图纸设计并符合规范及设计要求 |  | m3 | 33.8
6 | 040901001001 | 现浇构件钢筋 1.钢筋采用HPB300级钢 2.钢筋连接方式综合考虑，符合图纸及设计规范要求 |  | t | 0.518
7 | 040901009001 | 预埋铁件 1.基础预埋铁件，含地脚螺栓及所有预埋铁件 2.除锈防锈等综合考虑 3.其他：详见图纸设计并符合规范及设计要求 |  | t | 0.673
本页小计
分部分项工程量清单与计价表
工程名称：道路交叉口 |  |  | 标段：临朐县城区路口遮阳棚建设工程 |  |  | 第 2 页 共 2 页
序号 | 项目编码 | 项目名称 项目特征 |  | 计量单位 | 工程数量 |  | 金额（元）
[7 empty] | 综合单价 | 合价 | 其中：暂估价
8 | 050307019001 | 张拉膜遮阳棚 1.共10个张拉膜遮阳棚，张拉膜膜材采用进口膜材，拉伸强度≥4000N，表面涂层为PVDF，颜色为白色。渠化岛张拉膜最低点距离路面净空不得小于3m 2.设计使用年限：张拉膜≥20年，立柱、支撑等主体结构≥50年，在设计年限内，需要定期巡视，螺栓、螺母2-3年检测一次，杆件防腐根据工程实际情况定期养护 3.钢管及钢板材质均为Q235B 4.工程量为遮阳棚投影面积，面积暂估，据实结算 5.工作内容：包含遮阳棚钢结构、张拉膜制作安装等 6.其他：详见图纸设计并符合规范及设计要求 |  | m2 | 807.69
现状铺装拆除
9 | 041001001001 | 拆除路面 1.渠化岛现状拆除 2.拆除按15cm水泥混凝土+20cm级配碎石考虑，每层偏差±5cm内不做调整 3.工作内容：包含切缝、拆除、装车、垃圾外运（运距自行考虑）等 4.工程量暂估，据实结算 5.其他：详见图纸设计并符合规范及设计要求 |  | m2 | 30
路面恢复
10 | 040203007001 | 水泥混凝土 1.15cm水泥混凝土 2.混凝土强度等级：C20 3.工作内容：含模板安拆、养护等全部工作内容 4.其他：详见图纸设计并符合规范及设计要求 |  | m2 | 30
现状绿化恢复
11 | 050102007001 | 栽植色带 1.苗木种类：按冬青考虑 2.株高及密植：同现状 3.工作内容：含栽植地表整理、养护及补土等 4.其他：详见图纸设计并符合规范及设计要求 |  | m2 | 20
本页小计
合 计

## 表-13 措施项目清单与计价表(二)
措施项目清单与计价表(二)
工程名称：道路交叉口 |  |  | 标段：临朐县城区路口遮阳棚建设工程 |  |  | 第 1 页 共 1 页
序号 | 项目编码 | 项目名称 项目特征 |  | 计量 单位 | 工程数量 |  | 金额（元）
[7 empty] | 综合单价 | 合价 | 其中：暂估价
1 | 041106001001 | 大型机械设备进出场及安拆 1.机械设备名称:自行考虑 2.机械设备规格型号:自行考虑 3.台次：综合考虑 |  | 项 | 1
2 | 041110004001 | 彩钢板围挡 1.材质:彩钢板围挡 2.规格:自行考虑 3.其他:未尽事宜详见设计、招标文件，并满足规范要求 |  | 项 | 1
本页小计
合 计