## Sheet1
建筑垃圾消纳场清单
| 工作内容 | 工程量 | 单位 | 单价 | 合价 | 备注
大门 | 大门钢结构骨架 | 0.6 | T |  | 0 | 详见图纸
| 12厚150*200钢板 | 22 | 块 |  | 0
| M18膨胀螺栓 | 88 | 支 |  | 0
| 大门干挂大理石 | 50 | ㎡ |  | 0
| 不锈钢伸缩门 | 8 | m |  | 0
板房 | 砖砌板房基础（含抹灰） | 2.8 | m³ |  | 0
| 集装箱板房组装（包含室内照明，插座，辅材） | 2 | 间 |  | 0 | 板房主体材料由甲方提供
| 板房铝合金门 | 4 | ㎡ |  | 0
| 板房铝合金窗 | 7 | ㎡ |  | 0
| 板房防晒顶棚（0.4厚彩钢板） | 42 | ㎡ |  | 0
| 防风抑尘网（1mm厚镀锌钢板表面喷塑防腐处理，三峰） | 1200 | ㎡ |  | 0 | （防风抑尘网材质冲孔金属网详见图纸、图片，基础由施工方勘察现场自行确定）面积按抑尘网面积计算（含基础）
防尘喷雾机 | 移动式喷雾机、总功率31kw（射程80m） | 1 | 台 | 87000 | 87000 | （设备采购及安装） 注：需严格按照标注价格进行报价
| 固定式喷雾机、总功率31kw（射程80m） | 1 | 台 | 81600 | 81600 | （设备采购及安装） 注：需严格按照标注价格进行报价
| 固定式喷雾机、总功率38.6kw（射程100m） | 1 | 台 | 94000 | 94000 | （设备采购及安装） 注：需严格按照标注价格进行报价
| 8吨PE加厚储水罐（底部带出水口、阀门、配备2寸钢丝缠绕橡胶管） | 3 | 个 |  | 0 | 橡胶管道加伴热带及保温
| 5m*5m*10cm厚混凝土平台（含场地平整） | 75 | ㎡ |  | 0 | 砼甲供
| 砖砌储水罐基础（含抹灰） | 2.5 | m³ |  | 0
| 储水罐进水管PE25 | 200 | m |  | 0 | 明敷，含橡塑保温及伴热带
| 喷雾机国标电缆YJV3*25+2*16 | 250 | m |  | 0 | 明敷，含pp阻燃波纹保护套管
| 喷雾机国标电缆YJV4*25+1*16 | 100 | m |  | 0 | 明敷，含pp阻燃波纹保护套管
雾炮遮阳棚 | 钢结构骨架 | 1.7 | T |  | 0 | 含辅材，基础（现场勘察自行确定基础形式）其他见图纸
| 0.4厚彩钢板 | 232.5 | ㎡ |  | 0
| 厂区照明灯1000w（工程用LED灯 ） | 2 | 套 |  | 0
| 品牌监控800w像素 | 2 | 套 |  | 0 | POE供电，含线路等辅材（大华，海康或同等品牌）
| 监控主机及显示器 | 1 | 套 |  | 0 | 录像机内存4TB，24英寸液晶显示器（大华，海康或同等品牌）
| 总配电柜 | 1 | 套 |  | 0 | 1进8出，（根据雾炮，场外照明，板房用电，大门，排污泵等用电功率进行设计）
| 砖砌废水沉淀池垫层（10cm厚） | 30 | ㎡ |  | 0 | 混凝土甲供
| 砖砌废水沉淀池（含抹灰） | 15 | m³ |  | 0
| 砖砌废水沉淀池顶部圈梁（240*300） | 20 | m |  | 0 | 含钢筋模板（主筋4根12，箍筋8@200）
| 潜水排污泵5.5kw，扬程44m，15m³/h | 1 | 台 |  | 0 | 南方泵业或同等品牌
| 甲供材混凝土 | 12 | m³ | 320 | 3840 | 注：需严格按照标注价格进行报价
266440